## Kühlerberechnung
TY19 | Wert | Einheit | Bemerkung | TY22 | Wert | Einheit | Bemerkung
Konstanten
Cv Luft | 718 | J/Kg*K | Tabellenbuch | Dichte Wasser | 997 | Kg/m^3 | Tabellenbuch
Cv Wasser | 4190 | J/Kg*K | Tabellenbuch | Dichte Luft | 1.2 | kg/m^3 | Tabellenbuch
Eingangswerte Werte
T Wasser Eing. | 73.16 | °C | Messdaten | T Wasser Eing. | 60 | °C | Schätzung
T Wasser Aus | 70.37 | °C | Messdaten | T Luft Eing. | 30 | °C | Schätzung
delta T | -2.79 | °C |  | Volumstrom Wasser Ty22 | 12.9 | l/min | Aus Wasserpumpen Systemberechnung
T Luft Eing. | 30 | °C | Schätzung | V Gesch. | 0.000215 | m^3/s
T Luft Aus. | 42.1716 | °C |  |  | 23.6 | m/s | Messwert mit Lüfter auf 100% ohne Fahrtwind
Volumstrom Wasser Ty19 | 36.264 | l/min | Volumenstrommessung 2018 und mittlere RPM 6412 aus TY19 Datenlogger daten FSG | Kühlerwärmestrom Ty21 | 5364 | W | aus Rundenzeitsimulation
| 0.0006044 | m^3/s |  |  | 5364 | W | Nachrechnung
A Kühler Ty 19 | 0.099 | m^2
V Gesch. | 13.57 | m/s | Aus TY19 Datenlogger daten FSG
Berechnung
Volumstrom Luft Ty19 | 1.3434 | m^3/s |  | T Wasser Aus | 327.1777 | K
Kühlerwärmestrom Ty19 | 14088.5999 | W |  |  | 54.0277 | °C
Kühlerkoeffizient | 1.6281e-07 | m^2/WK |  | delta T Wasser | -5.9723 | °C
|  |  |  | A Kühler Ty22 | 0.0262 | m^2
Ausgabewerte |  |  |  |  | 26199.6776 | mm^2
Eingabewerte |  |  |  | Kantenlänge der einzelnen Kühler | 114.4545 | mm | 2 Kühler Quadratisch
Zwischenergebnisse |  |  |  | Prozentuale Größe zu TY19 | 26.4643 | %
|  |  |  | Volumstrom Luft Ty22 | 0.61831 | m^3/s
|  |  |  | Massenstrom Luft TY22 | 0.74197 | Kg/s
|  |  |  | T Luft Aus. | 313.2187 | K
[5 empty] | 40.0687 | °C
Berechnung über Ähnlichkeitstheorie. Erst wärmestrom vom Verbrenner bestimmen, dann Koeffizient aus Wärmestrom und eingansparametern bilden (Tin Luft und wasser und Kühlerfläche) dann mit neuen eingangsparametern neue kühlerfläche bestimmen

## Prop Berechnung
Version 1 |  |  |  | Version 2 |  |  |  | Version 3
Motor | t-motor f2004 1700kv |  |  | Motor | t-motor f2203,5 2850kv |  |  | Motor | t-motor f1408 2800kv
Prop | GF4023 |  |  | Prop | GF4023 |  |  | Prop | GF4042-3
Bezeichnung | Wert | Einheit | Bemerkung | Bezeichnung | Wert | Einheit | Bemerkung | Bezeichnung | Wert | Einheit | Bemerkung
Eingangsdaten |  |  |  | Eingangsdaten |  |  |  | Eingangsdaten
Rotor_Durchmesser | 101.6 | mm | 4 zoll | Rotor_Durchmesser | 101.6 | mm | 4 zoll | Rotor_Durchmesser | 101.6 | mm | 4 zoll
A_Prop | 8107.3197 | mm^2 |  | A_Prop | 8107.3197 | mm^2 |  | A_Prop | 8107.3197 | mm^2
| 0.0081073 | m^2 |  |  | 0.0081073 | m^2 |  |  | 0.0081073 | m^2
F_Schub | 650 | g | Herstellerangabe | F_Schub | 669.85 | g | Herstellerangabe | F_Schub | 625.53 | g | Herstellerangabe
P_el bei F_N | 286 | W | Herstellerangabe | P_el bei F_N | 248.45 | W | Herstellerangabe | P_el bei F_N | 271.058 | W | Herstellerangabe
rho_luft | 1.225 | Kg/m^3 | Konstante | rho_luft | 1.225 | Kg/m^3 | Konstante | rho_luft | 1.225 | Kg/m^3 | Konstante
F_N | 6.3765 | kg*m/s^2 |  | F_N | 6.5712 | kg*m/s^2 |  | F_N | 6.1364 | kg*m/s^2
Berechnung |  |  |  | Berechnung |  |  |  | Berechnung
v | 25.3387 | m/s |  | v | 25.7227 | m/s |  | v | 24.8572 | m/s
| 91.2194 | km/h |  |  | 92.6017 | km/h |  |  | 89.4859 | km/h
m` | 0.25165 | kg/s |  | m` | 0.25546 | kg/s |  | m` | 0.24687 | kg/s
V` | 0.20543 | m^3/h |  | V` | 0.20854 | m^3/h |  | V` | 0.20153 | m^3/h
p_dyn | 393.2557 | Pa |  | p_dyn | 405.2652 | Pa |  | p_dyn | 378.4512 | Pa
P_Luft | 80.7861 | W |  | P_Luft | 84.5149 | W |  | P_Luft | 76.2674 | W
Eta | 28.25% |  |  | Eta | 34.02% |  |  | Eta | 28.14%
A_austritt | 4173.581 | mm^2
| 0.0041736 | m^2
Messdaten | Version 1 | 3214jh4
v_aus | 75 | 73 | km/h
| 20.8333 | 20.2778 | m/s
V` | 0.08695 | 0.084631 | m^3/s
m` | 0.10651 | 0.10367 | kg/s
P_Luft | 23.1149 | 21.3145 | W
P_El | 195 | 50 | W
Eta | 11.85% | 42.63% | [-]
Berechnung über volumenstrom und impulserhaltung F_Schub = m`*v; m`=V`*rho; V`=v*a

## Systemberechnung
Größe | Volumenstrom | Drucksteigerung | Drucksteigerung | Druckverlust |  |  |  |  | Verlusthöhe | P_Pumpe | P_Welle | P_Motor |  | Umrechnung Förderhöhe in Druckanstieg und Pumpleistung
Einheit | l/min | Bar | Bar | bar |  |  |  |  | m | W | W | W |  | rho_Wasser,glykol(60°) | 1041.2 | kg/m³
Bauteil | Pumpe | EPB40 | PCE Bosch | Kühler | EMRAX 208 | DTI500LC | Leitungen | Gesamt | Gesamt | Gesamt | Gesamt | Gesamt |  | g | 9.81 | m/s²
| 0 | 0.83756 |  | 0 | 0 | 0 | 0 | 0 | 0 | 0 | 0 | 0 |  | eta_Pumpe | 0.9 | -
| 4 | 0.82735 |  | 0.05 | 0.04898 | 0.0005 | 0.00025362 | 0.099733 | 0.97642 | 0.66489 | 0.73876 | 0.82085 |  | eta_Motor | 0.9 | -
| 6 | 0.81713 |  | 0.075 | 0.1102 | 0.00075 | 0.00057065 | 0.18652 | 1.8261 | 1.8652 | 2.0725 | 2.3028 |  | Werte für Logarythmische extrapolation
| 8 | 0.79671 | 0.77 | 0.09 | 0.19592 | 0.001 | 0.0010145 | 0.28793 | 2.819 | 3.8391 | 4.2657 | 4.7396 |  | V._K | 9 | l/min | aus Datenblättern
| 10 |  |  | 0.13 | 0.30612 | 0.0015 | 0.0015851 | 0.43921 | 4.3 | 7.3201 | 8.1335 | 9.0372 |  | dp_k | 0.45 | bar
| 12 | 0.74563 | 0.75 | 0.19 | 0.44082 | 0.002 | 0.0022826 | 0.6351 | 6.2178 | 12.702 | 14.1133 | 15.6815 | optimal für Emrax 208 | V._M | 7 | l/min
| 14 |  |  | 0.26 | 0.6 | 0.003 | 0.0031069 | 0.86611 | 8.4795 | 20.2092 | 22.4546 | 24.9496 |  | dp_M | 0.6 | bar
| 16 | 0.67414 | 0.725 | 0.39 | 0.78367 | 0.004 | 0.004058 | 1.1817 | 11.5695 | 31.5128 | 35.0143 | 38.9047
| 18 |  |  | 0.55 | 0.99184 | 0.0047 | 0.0051359 | 1.5517 | 15.1914 | 46.5502 | 51.7224 | 57.4694
| 20 | 0.58221 | 0.665 | 0.72 | 1.2245 | 0.0055 | 0.0063406 | 1.9563 | 19.1531 | 65.211 | 72.4567 | 80.5074
Bemerkungen |  |  |  | Halber Volumenstrom, siehe Schaltplan
t_ein optimal < 50°C
Eingabeparameter für Leitungsverluste |  |  |  | - | <- | - | ¦
Rohrd._Groß | 20 | mm |  | ¦ | ¦ |  | ¦ |  | ¦
Rohrd._klein | 14 | mm |  | ¦ | ¦ | -> | ¦ | <- | ¦
R. Bogenmit. Groß | 25 | mm |  | ¦ | Kühler |  |  |  | Kühler
R. Bogenmit. Klein | 15 | mm |  | ¦ | ¦ |  |  |  | ¦
Anzahl y Stücke | 4 |  |  | ¦ | Motor |  |  |  | Motor
Anzahl Durchführungen | 2 |  |  |  | ¦ | <- | ¦ | -> | ¦
Anzahl Knicke Groß | 6 |  |  | ¦ |  |  | ¦
Anzahl knicke Klein | 10 |  |  | ¦ | ¦ | -> | ¦ | <- | ¦
Rohrlänge Gerade Groß | 5 | m |  | ¦ | Inverter |  |  |  | Inverter
Rohrlänge Gerade Klein | 5 | m |  | ¦ | ¦ | <- | ¦ | -> | ¦
|  |  |  | ¦ |  |  | Pumpe
|  |  |  | ¦ |  |  | ¦
|  |  |  | - | - | -> | -
Betriebspunkt des Systems = Schnittpunkt Gesamt und jeweilige Pumpe

## Druckverlust BSP. Rechnung
Große Leitungen
Was wird berechnet | Wert | Einheit | Kommentar
Volumenstrom Wasser | 17 | l/min | basierend auf elw_pdf für ähnlichen wärmetauscher
Rohrdurchmesser | 20 | mm | EBP40 und Bosch PCE außlass Durchmesser
Strömungsgeschwindigkeit | 0.90188 | m/s
dichte Wasser | 988.04 | kg/m^3
Grundlegende Berechnungen
dynamische Viskosität wasser | 0.0010121 | Pa*s | für 50°C
Reynolds zahl | 17608.7649
Turbulent? | JA
Druckverlust Gerade
Rohrreibungszahl nach blasius | 0.027467 |  | glattes Rohr (wir nehmen Rau weil worst case)
Rohrreibungungszahl Rau
Druckverlustbeiwert_grades_rohr | #VALUE!
Druckverlust 90° Knick
Radius Bogenmittelinie | 25 | mm | schätzwert
Rohrrauhigkeit | 0.03 | mm | max wert für gebrauchte aluminium und Kunsstoffrohre
Re* | 333397.7538
e/d | 0.0015
Druckverlustbeiwert 90° | #VALUE!
Druckverlust Y-Stück
Dicke Viskosen Unterschicht (98% v) | 1.28e-14 | m | Hydraulisch rau
Rohrfläche Einlass | 314.1593 | mm^2
Rohrfläche auslass vorläufig | 157.0796 | mm^2
Durchmesser auslass vorlaufig | 14.1421 | mm^2
nächster normdurchmesser | 13 | mm
Geschwindigkeitsverhältnis w3/w2 | 1.1834
Druckverlustbeiwert_y_stück 30° | 0.12 | Aus Tabelle
Gesamtdruckverklust
Anzahl y Stücke | 2
Anzahl knicke | 8 |  | Schätzwert
Rohrlänge Gerade | 5 | m | Schätzwert
Gesamtdruckverlustbeiwert | #VALUE!
Gesamtdruckverlust Rohrleitung | #VALUE! | Pa
Kleine Leitungen
Was wird berechnet | Wert | Einheit | Kommentar
Volumenstrom Wasser | 8.5 | l/min | basierend auf elw_pdf für ähnlichen wärmetauscher
Rohrdurchmesser | 10 | mm | EBP40 und Bosch PCE außlass Durchmesser
Strömungsgeschwindigkeit | 1.8038 | m/s
dichte Wasser | 988.04 | kg/m^3
Grundlegende Berechnungen
dynamische Viskosität wasser | 0.0010121 | Pa*s | für 50°C
Reynolds zahl | 17608.7649
Turbulent? | JA
Druckverlust Gerade
Rohrreibungszahl nach blasius | 0.027467 |  | glattes Rohr (wir nehmen Rau weil worst case)
Rohrreibungungszahl Rau | 0.026135
Druckverlustbeiwert_grades_rohr | 1.3067e-05
Druckverlust 90° Knick
Radius Bogenmittelinie | 25 | mm | schätzwert
Rohrrauhigkeit | 0.03 | mm | max wert für gebrauchte aluminium und Kunsstoffrohre
Re* | 327463.5132
e/d | 0.003
Druckverlustbeiwert 90° | 0.10285
Druckverlust Y-Stück
Dicke Viskosen Unterschicht (98% v) | 6.4e-15 | m | Hydraulisch rau
Rohrfläche Einlass | 78.5398 | mm^2
Rohrfläche auslass vorläufig | 39.2699 | mm^2
Durchmesser auslass vorlaufig | 7.0711 | mm^2
nächster normdurchmesser | 13 | mm
Geschwindigkeitsverhältnis w3/w2 | 0.29586
Druckverlustbeiwert_y_stück 30° | 0.12 | Aus Tabelle
Gesamtdruckverklust
Anzahl y Stücke | 2
Anzahl knicke | 8 |  | Schätzwert
Rohrlänge Gerade | 5 | m | Schätzwert
Gesamtdruckverlustbeiwert | 1.0629
Gesamtdruckverlust Rohrleitung | 1708.3829 | Pa
Beispielrechnung für einen Betriebspunkt
Berechnung der Rohrverluste im Beispiel um formel zu testen etc.

## Druckverlust Daten
Großes Rohr Gerade
Volumenstrom [l/min] | 4 | 6 | 8 | 10 | 12 | 14 | 16 | 18 | 20
Rohrdurchmesser [mm] | 20 | 20 | 20 | 20 | 20 | 20 | 20 | 20 | 20
Rohrstrom [m/s] | 0.21221 | 0.31831 | 0.42441 | 0.53052 | 0.63662 | 0.74272 | 0.84883 | 0.95493 | 1.061
Dichte [kg/m^3] | 988.04 | 988.04 | 988.04 | 988.04 | 988.04 | 988.04 | 988.04 | 988.04 | 988.04
dyn Visko [Pa*s] | 0.0010121 | 0.0010121 | 0.0010121 | 0.0010121 | 0.0010121 | 0.0010121 | 0.0010121 | 0.0010121 | 0.0010121
Reynolds Zahl | 4143.2388 | 6214.8582 | 8286.4776 | 10358.097 | 12429.7164 | 14501.3358 | 16572.9552 | 18644.5746 | 20716.194
Turbulent? | JA | JA | JA | JA | JA | JA | JA | JA | JA
Rohreibungszahl blasius | 0.039437 | 0.035635 | 0.033162 | 0.031363 | 0.029965 | 0.028833 | 0.027886 | 0.027077 | 0.026373
Rohreibungszahl rau | 0.021712 | 0.021712 | 0.021712 | 0.021712 | 0.021712 | 0.021712 | 0.021712 | 0.021712 | 0.021712
Beiwert Gerade | 5.428e-06 | 5.428e-06 | 5.428e-06 | 5.428e-06 | 5.428e-06 | 5.428e-06 | 5.428e-06 | 5.428e-06 | 5.428e-06
Kleines Rohr Gerade
Volumenstrom [l/min] | 4 | 6 | 8 | 10 | 12 | 14 | 16 | 18 | 20
Rohrdurchmesser [mm] | 14 | 14 | 14 | 14 | 14 | 14 | 14 | 14 | 14
Rohrstrom [m/s] | 0.43307 | 0.64961 | 0.86615 | 1.0827 | 1.2992 | 1.5158 | 1.7323 | 1.9488 | 2.1654
Dichte [kg/m^3] | 988.04 | 988.04 | 988.04 | 988.04 | 988.04 | 988.04 | 988.04 | 988.04 | 988.04
dyn Visko [Pa*s] | 0.0010121 | 0.0010121 | 0.0010121 | 0.0010121 | 0.0010121 | 0.0010121 | 0.0010121 | 0.0010121 | 0.0010121
Reynolds Zahl | 5918.9126 | 8878.3689 | 11837.8252 | 14797.2815 | 17756.7378 | 20716.194 | 23675.6503 | 26635.1066 | 29594.5629
Turbulent? | JA | JA | JA | JA | JA | JA | JA | JA | JA
Rohreibungszahl blasius | 0.036072 | 0.032595 | 0.030333 | 0.028687 | 0.027409 | 0.026373 | 0.025507 | 0.024767 | 0.024123
Rohreibungszahl rau | 0.023839 | 0.023839 | 0.023839 | 0.023839 | 0.023839 | 0.023839 | 0.023839 | 0.023839 | 0.023839
Beiwert Gerade | 8.5139e-06 | 8.5139e-06 | 8.5139e-06 | 8.5139e-06 | 8.5139e-06 | 8.5139e-06 | 8.5139e-06 | 8.5139e-06 | 8.5139e-06
Großer Rohrbogen
Radius Bogen | 25 | 25 | 25 | 25 | 25 | 25 | 25 | 25 | 25
Rohrrauhigkeit | 0.03 | 0.03 | 0.03 | 0.03 | 0.03 | 0.03 | 0.03 | 0.03 | 0.03
RE* | 333397.7538 | 333397.7538 | 333397.7538 | 333397.7538 | 333397.7538 | 333397.7538 | 333397.7538 | 333397.7538 | 333397.7538
e/d | 0.0015 | 0.0015 | 0.0015 | 0.0015 | 0.0015 | 0.0015 | 0.0015 | 0.0015 | 0.0015
Beiwert 90° | 0.042762 | 0.042762 | 0.042762 | 0.042762 | 0.042762 | 0.042762 | 0.042762 | 0.042762 | 0.042762
Kleiner Rohrbogen
Radius Bogen | 15 | 15 | 15 | 15 | 15 | 15 | 15 | 15 | 15
Rohrrauhigkeit | 0.03 | 0.03 | 0.03 | 0.03 | 0.03 | 0.03 | 0.03 | 0.03 | 0.03
RE* | 330840.3632 | 330840.3632 | 330840.3632 | 330840.3632 | 330840.3632 | 330840.3632 | 330840.3632 | 330840.3632 | 330840.3632
e/d | 0.0021429 | 0.0021429 | 0.0021429 | 0.0021429 | 0.0021429 | 0.0021429 | 0.0021429 | 0.0021429 | 0.0021429
Beiwert 90° | 0.040342 | 0.040342 | 0.040342 | 0.040342 | 0.040342 | 0.040342 | 0.040342 | 0.040342 | 0.040342
Y-Stück
Dicke Viskose unterschicht | 1.28e-14 | 1.28e-14 | 1.28e-14 | 1.28e-14 | 1.28e-14 | 1.28e-14 | 1.28e-14 | 1.28e-14 | 1.28e-14
Erohrfläche Einlass | 314.1593 | 314.1593 | 314.1593 | 314.1593 | 314.1593 | 314.1593 | 314.1593 | 314.1593 | 314.1593
Rohrfläche auslass | 157.0796 | 157.0796 | 157.0796 | 157.0796 | 157.0796 | 157.0796 | 157.0796 | 157.0796 | 157.0796
Durchmeser auslass | 14.1421 | 14.1421 | 14.1421 | 14.1421 | 14.1421 | 14.1421 | 14.1421 | 14.1421 | 14.1421
Nbächster normdurchmeser | 14 | 14 | 14 | 14 | 14 | 14 | 14 | 14 | 14
geschwindigkeitsverhältnis | 1.0204 | 1.0204 | 1.0204 | 1.0204 | 1.0204 | 1.0204 | 1.0204 | 1.0204 | 1.0204
Beiwert y stück | 0.12 | 0.12 | 0.12 | 0.12 | 0.12 | 0.12 | 0.12 | 0.12 | 0.12
Anzahl Y | 4 | 4 | 4 | 4 | 4 | 4 | 4 | 4 | 4
Anzahl Knicke groß | 6 | 6 | 6 | 6 | 6 | 6 | 6 | 6 | 6
länge groß [m] | 5 | 5 | 5 | 5 | 5 | 5 | 5 | 5 | 5
Länge klein [m] | 5 | 5 | 5 | 5 | 5 | 5 | 5 | 5 | 5
Anzahl Knicke klein | 10 | 10 | 10 | 10 | 10 | 10 | 10 | 10 | 10
Beiwert gesamt | 1.1401 | 1.1401 | 1.1401 | 1.1401 | 1.1401 | 1.1401 | 1.1401 | 1.1401 | 1.1401
Druckverlust Pa | 25.3623 | 57.0653 | 101.4493 | 158.5146 | 228.261 | 310.6886 | 405.7974 | 513.5873 | 634.0584
Druckverlust Bar | 0.00025362 | 0.00057065 | 0.0010145 | 0.0015851 | 0.0022826 | 0.0031069 | 0.004058 | 0.0051359 | 0.0063406
Berechnung der Verluste für verschiedene Strömungsgeschwindiggkeiten --> Systemkennlinie