## Tabelle1
General | [8 empty] | !todo!
Eingangsparameter | [5 empty] | Calculated Value |  |  | Switch timing ?
V_Out | 24 | V |  |  |  | Input |  |  | Soft start
P_Out_max | 960 | W | [6 empty] | external circuit for shutdown and start
V_In_min | 230 | V | 2V Entladeschluss und etwas luft nach unten | [5 empty] | große kapazitive last -> strakes schwingen an V-out (comp und FB beachten)
V_In_max | 630 | V | 4,25V Ladeschluss und etwas luft nach oben
I_max | 40 | A
F_Osc | 100000 | hz | Referenz design nutz 100Khz
Foldback ratio | 2 | per Datasheet
INT_VCC | 10 | V
t_amb | 50 | °C
t_max_mos | 125 | °C
Transformer
D_max | 0.6 | bis | 0.7 | Typischer max. Duty Cycle laut datenblatt
D_min | 0.20931
Ü_ideal | 5.75 | bis | 6.7083
U_real | 10.989
U_real_gesamt | 5.4945 | NP/NS | 0.182 | NS/NP
|  |  |  | Trafo Optionen | 2pcs |  |  | 2pcs
H1 | 3900 | uH |  | Ü | 12.0482 | 5.4945 | 2.7548 | 10.989
H2 | 32.2959 | uH |  | H1 | 3100 | 2600 | 2600 | 3900
|  |  |  | anzahl | 2 | 1 | 1 | 2
Leakage Inductance | 3 | uH
K_Factor | 0.99923
Output Inductance and Capacitance
I Ripple | 4 | A | Min Verbauch des Fahzeuges Ripple soll kleiner sein um in CCM zu bleiben sonst DCM
ICR | 10%
L_o (Vmin) > | 2.56e-05 | H | 25.5996 | uH |  | Coilcraft
L_o (Vmax) > | 4.7441e-05 | H | 47.4411 | uH | "->" | AGP4233-153ME | 4 in reihe | Zu groß!!!
L_o | 22.4 | uH |  |  | ersatzweise | AGM2222-562ME | 4 in reihe | AGM2222-562
I Ripple neu | 8.4716 | A
Voltage Ripple requrement | 1% | of Vout | 0.24 | V_p2p
ESR of C_out | 0.0016022 |  | 1/1/ESR1+1/ESR2… |  | 1.6022 | mOhm | Werte aus Red Expert von WE
C_out_min | 4.5334e-05 | F | 45.3336 | uF
RISense | 0.0050719 | Ohm | 5.0719 | mOhm
R1 | 1 | Mohm | 1000000 | Ohm
R3 | 1994.9692 | Ohm
R2 | 3469.5117 | Ohm
UVLO_Sec_min | 1.25 | V | UVLO_Sec_max | 3.4239 | V |  |  |  |  | RMS Current Sec. | 32.8 | A | @ | V_in | 260V
RIVSEC | 148013.7931 | kOhm | 148.0138 | kOhm | [5 empty] | RMS Current Prim | 3 | A |  | I_Out | 39.85 | ARMS
Clamp Capacitance and Snubber | [9 empty] | Total Power In | 1043 | W |  | Without Leakage Inductance
D_min | 0.20931 |  | gleich wie oben | [6 empty] | Toral Power Out | 953 | W
C_CL | 4.0605e-09 | F | 4.0605 | nF | [5 empty] | Total Eff. | 91.371 | %
C_S | 2.4363e-08 | F | 24.3632 | nF | [5 empty] | V_Ripp | 0.016 | V
D_max | 0.57334
R_S | 2296.9866 | Ohm
R_Timer | 530.4 | kOhm
Catch Mosfet and V_Trip
V_DS_Max Catch Mosfet | 229.32 | V | S=2
I_catch_FET | 4.5 | A | aus Spice modell
R_DS_on | 0.008 | Ohm | 8 | mOhm
V_trip_min | 0.036 | V | 36 | mV | >=66mv | R_sns req.
V_trip | 43.2 | mV
IXFK240N25X3
E_AS | 2000 | mJ
V_BR(DSS) | 300 | V | [6 empty] | TO264-3 | RMS Current Sec. | 31.3 | A | @ | V_in | 260V
V_trip_max Mosfet | 3.2749 | V | 3274.9465 | mV | [5 empty] | RMS Current Prim | 2.84 | A |  | I_Out | 39.85 | ARMS
I_catch_FET_max | 409.3683 | A | 60 | A | Gewählt |  |  |  |  | Total Power In | 1001 | W |  | Without Leakage Inductance
[10 empty] | Toral Power Out | 953 | W
R_CSP/R_CSN | 1000 | Ohm | festgelegt | [6 empty] | Total Eff. | 95.2048 | %
R_sns | 0.0017667 | Ohm | 1.7667 | mOhm | 1.8 | mOhm | gewählt |  |  | V_Ripp | 0.018 | V
I_DS_max | 35.6346 | A
Q_G | 3.45e-07 | C | 345 | nC
P_M_catch | 10.5036 | W
Arctivc Silver 5
R_t_max | 7.1404 | K/W |  | 0.35 | W/mm^2*K
R_thJC | 0.1 | K/W |  | 177.2015 | W/K
R_thCS | 0.15 | K/W |  | 0.0056433 | K/W
A-sink | 506.29 | mm^2
R_thSC | 0.0056433 | K/W
R_thCA_max | 6.8848 | K/W
CR101-75 | 4.7 | K/W
T_th_gesamt | 4.9556
t_max | 102.0521 | °C
Active Clamp Mosfet
P_I_Mag | 0.33812 | A |  |  | STF7N105K5
V_Max | 956.1324 |  | equal to primary |  |  |  | TO220-3
I_D_Max_pulsed | 8.0509 | A
R_DS_on | 1.5 | Ohm
P_Conduction | 0.17149 | W
Safety Factor | 2
P_ACM_Max | 0.34298 | W
Arctivc Silver 5
R_t_max | 218.6702 | K/W |  | 0.35 | W/mm^2*K
R_thJC | 0.6 | K/W |  | 21.91 | W/K | <- fehler fläche falsch
R_thCS | 62 | K/W | geschätzt | 0.045641 | K/W
T_th_gesamt | 62.6
t_max | 71.4707 | °C
Primary Mosfet
BV_DSS_min | 956.1324 | V
I_SD_max | 5.5124 | A
R_DS_on | 0.225 | Ohm |  |  | UJ3C120150K3S
Q_G | 3e-08 | C | 30 | nC |  |  | TO247-3
Q_GD | 6e-09 | C | 6 | nC
P_Conduction | 6.8369 | W
P_Gatedriver | 0.03 | W
P_Turn_off | 1.6124 | W
P_Turn_on | 1.0441 | W
P_M1_max | 9.5234 | W
Arctivc Silver 5
|  |  |  | 0.35 | W/mm^2*K
R_t_max | 7.8753 | K/W |  | 112.84 | W/K
R_thJC | 0.9 | K/W |  | 0.0088621 | K/W
A-sink | 322.4 | mm^2 | JC = Junction Case
R_thCS | 0.0088621 | K/W | CS = Case Sink
R_thCA_max |  |  | SA = Sink Ambient
RA-T2X-38E | 3.9 | K/W
RT_th_gesamt | 4.8089 | K/W
t_max | 95.7967 | °C
Forward Mosfet
V_DS_Max | 67.501 | V | Active clamp Case
V_DS_Max | 30.1549 | V | Resonant Case
I_DS_max | 30.3442 | A
IPP019N08NF2SAKMA1
R_DS_on | 0.00204 | Ohm | 2.04 | mOhm |  |  | TO220-3
Q_G | 1.24e-07 | C | 124 | nC
P_M_Forward | 2.0024 | W
Arctivc Silver 5
R_t_max | 37.4555 | K/W |  | 0.35 | W/mm^2*K
R_thJC | 0.6 | K/W |  | 59.0051 | W/K
|  |  |  | 0.016948 | K/W
A-sink | 168.586 | mm^2
R_thCS | 0.016948 | K/W
R_thCA_max | 36.8386 | K/W
WA-T220-101E | 12 | K/W
T_th_gesamt | 12.6169 | K/W
t_max | 75.2639 | °C
Housekeeping Mosfet
Based on refernece design BSP300
I_cont | 190mA | 1,85A
R_ds_on | 15 | 6.25
Type | N_channel | N_Channel
V_DS | 800 | 1000
Todo
Windungszahlen haupt trafo und weitere berechnungen
Eimgamngspannungen
Ausgangsspannungen
Output inductor
output capacitance
F_Osc decision & resistor setting
Wiederstandsnetzwerke
Soft start Cap
Bauteildimensionierung (Mosfet/Dioden etc.)
Conclusion:
The leakage Inductance ist over 1000 times smaller thatn the magnetizing inductance this would never couse such a difference. Leakage inductance will be ignoreed by setting the K factor to 1
In zukunft definitiv potential vorhanden die schaltfrequenz zu vergrößern und den wandler damit kleiner zu halten. Aber hier nur Proof of Concept und damit so wenig wie möglich ändern